## todas
CÓD. | QUANT. | UN. | DESCRIÇÃO RESUMIDA
G130 | 2 | m | CABO DE COBRE NU 95 mm², TÊMPERA MOLE, CLASSE 3A
G341 | 1 | pç | CONECTOR DE ATERRAMENTO DE COBRE, OU BRONZE ESTANHADO, COM BERÇO, PARA FIXAÇÃO DE 1 CABO DE COBRE 50 A 150 mm² EM CHAPA DE AÇO, ACOMPANHA PORCA E ARRUELA EM BRONZE SILÍCIO. REF. GFS-300, GB26 OBS.: CASO NÃO SE CONFIRME O FORNECIMENTO PELO FABRICANTE.
G357 | 1 | pç | CONECTOR DE COBRE, OU BRONZE ESTANHADO, COM BERÇO, PARA FIXAÇÃO/DERIVAÇÃO DE 2 CABOS DE COBRE 50 A 150 mm² EM CHAPA DE AÇO, ACOMPANHA PORCA E ARRUELA EM BRONZE SILÍCIO. REF. AFD-300, GC26 OBS.: CASO NÃO SE CONFIRME O FORNECIMENTO PELO FABRICANTE.
H108 | 24 | pç | ELETRODUTO DE PVC RÍGIDO, TIPO PESADO, %%C 3" BSP, VARA DE 3,00m, FAB. TIGRE
H308 | 1.5 | m | ELETRODUTO METÁLICO FLEXÍVEL, %%C 3" BSP
H508 | 3 | pç | CURVA 90º DE PVC RÍGIDO, TIPO PESADO, %%C 3" BSP, FAB. TIGRE
H528 | 30 | pç | LUVA DE PVC RÍGIDO, TIPO PESADO, %%C 3" BSP, FAB TIGRE
H708 | 3 | pç | CONETOR MACHO FIXO PARA ELETRODUTO METÁLICO FLEXÍVEL, %%C 3" BSP
H718 | 3 | pç | CONETOR FÊMEA FIXO PARA ELETRODUTO METÁLICO FLEXÍVEL, %%C 3" BSP
H908 | 3 | pç | ARRUELA DE LIGA DE ALUMÍNIO %%C 3" BSP
H918 | 3 | pç | BUCHA TERMINAL DE LIGA DE ALUMINIO %%C 3" BSP
H919 | 8 | pç | Amortecedor Vibra-Stop 3/8" - ALTURA REGULAVEL - FORNECIDO JUNTO AO GERADOR.
G130 | 60 | m | CABO DE COBRE NU 95 mm², TÊMPERA MOLE, CLASSE 3A
G236 | 9 | pç | CONECTOR DE COBRE, PARA FIXAÇÃO DE 1 CABO DE COBRE 70 A 120 mm² EM SUPERFICE DE CONCRETO, COM PARAFUSO "DURIUM" AUTOATARRAXANTE PARA BUCHA DE NYLON Nº 14, REF. GFA-300, GBM29
G341 | 11 | pç | CONECTOR DE COBRE, COM BERÇO, PARA FIXAÇÃO DE 1 CABO DE COBRE 50 A 150 mm² EM CHAPA DE AÇO, REF. GFS-300, GB26
G357 | 8 | pç | CONECTOR DE COBRE, COM BERÇO, PARA FIXAÇÃO/DERIVAÇÃO DE 2 CABOS DE COBRE 50 A 150 mm² EM CHAPA DE AÇO, REF. AFD-300, GC26
G382 | 14 | pç | CONECTOR DE COBRE, COM BERÇO, PARA FIXAÇÃO/DERIVAÇÃO DE 2 CABOS DE COBRE 50 A 150 mm2 EM SUPERFICE DE CONCRETO, COM PARAFUSO "DURIUM" AUTOATARRAXANTE PARA BUCHA DE NYLON Nº 14, REF. AFD-300, GC26
H106 | 13 | pç | ELETRODUTO DE PVC RÍGIDO, TIPO PESADO, %%C 2" BSP, VARA DE 3,00m, FAB. TIGRE
H305 | 10 | m | ELETRODUTO METÁLICO FLEXÍVEL, %%C 1.1/2" BSP
H506 | 4 | pç | CURVA 90º DE PVC RÍGIDO, TIPO PESADO, %%C 2" BSP, FAB. TIGRE
H526 | 20 | pç | LUVA DE PVC RÍGIDO, TIPO PESADO, %%C 2" BSP, FAB TIGRE
H705 | 12 | pç | CONETOR MACHO FIXO PARA ELETRODUTO METÁLICO FLEXÍVEL, %%C 1.1/2" BSP
H905 | 4 | pç | ARRUELA DE LIGA DE ALUMÍNIO %%C 1.1/2" BSP
H906 | 4 | pç | ARRUELA DE LIGA DE ALUMÍNIO %%C 2" BSP
H915 | 4 | pç | BUCHA TERMINAL DE LIGA DE ALUMÍNIO %%C 1.1/2" BSP
H916 | 4 | pç | BUCHA TERMINAL DE LIGA DE ALUMINIO %%C 2" BSP
J101 | 1 | pç | CAIXA DE LIGAÇÃO EM LIGA DE ALUMÍNIO FUNDIDO 750x400x200 mm
J354 | 3 | pç | CAIXA DE LIGAÇÃO DE ALUMÍNIO TIPO "T" %%C 1.1/2"
J354b | 1 | pç | CAIXA DE LIGAÇÃO DE ALUMÍNIO TIPO "LR" %%C 1.1/2"
P002 | 12 | pç | PORCA SEXTAVADA DE AÇO GALVANIZADO, BITOLA M10
P003 | 71 | pç | PORCA SEXTAVADA DE AÇO GALVANIZADO, BITOLA M12
P005 | 12 | pç | PORCA SEXTAVADA DE AÇO GALVANIZADO, BITOLA M16
P032 | 29 | pç | ARRUELA LISA DE AÇO GALVANIZADO, BITOLA M10
P033 | 71 | pç | ARRUELA LISA DE AÇO GALVANIZADO, BITOLA M12
P035 | 12 | pç | ARRUELA LISA DE AÇO GALVANIZADO, BITOLA M16
P073 | 71 | pç | ARRUELA DE PRESSÃO DE AÇO GALVANIZADO, BITOLA M12
P075 | 12 | pç | ARRUELA DE PRESSÃO DE AÇO GALVANIZADO, BITOLA M16
P092 | 19 | pç | BUCHA DE NYLON S-12
P12e | 2 | pç | PARAFUSO AUTOATARRAXANTE DE AÇO, CABEÇA DE PANELA, GALVANIZADO A QUENTE BITOLA M10X50 mm
P12f | 17 | pç | PARAFUSO AUTOATARRAXANTE DE AÇO, CABEÇA DE PANELA, GALVANIZADO A QUENTE BITOLA M10X80 mm
P32e | 12 | pç | PARAFUSO SEXTAVADO DE AÇO GALVANIZADO, ROSCA TOTAL, DIM. M10X50 mm
P33e | 56 | pç | PARAFUSO SEXTAVADO DE AÇO GALVANIZADO, ROSCA TOTAL, DIM. M12X50 mm
P33f | 12 | pç | PARAFUSO SEXTAVADO DE AÇO GALVANIZADO, ROSCA TOTAL, DIM. M12X100 mm
P33g | 9 | pç | PARAFUSO SEXTAVADO DE AÇO GALVANIZADO, ROSCA TOTAL, DIM. M12X130 mm
P35g | 12 | pç | PARAFUSO SEXTAVADO DE AÇO GALVANIZADO, ROSCA TOTAL, DIM. M16X130 mm
R635 | 8 | pç | ABRAÇADEIRA PARA ELETRODUTO %%C 1.1/2" BSP
S303 | 2 | pç | VIGA U 6,4x38x76x830mm, GALVANIZADA A FOGO, DIMENSÕES CONFORME DETALHE 8
G305 | 12 | pç | TERMINAL DE COBRE À COMPRESSÃO, PARA CABO 95mm², REFERENCIA: TM-95 - INTELLI.
G130 | 30 | m | CABO DE COBRE NU 95 mm², TÊMPERA MOLE, CLASSE 3A
G236 | 1 | pç | CONECTOR DE COBRE, PARA FIXAÇÃO DE 1 CABO DE COBRE 70 A 120 mm² EM SUPERFICE DE CONCRETO, COM PARAFUSO "DURIUM" AUTOATARRAXANTE PARA BUCHA DE NYLON Nº 14, REF. GFA-300, GBM29
G341 | 4 | pç | CONECTOR DE COBRE, COM BERÇO, PARA FIXAÇÃO DE 1 CABO DE COBRE 50 A 150 mm² EM CHAPA DE AÇO, REF. GFS-300, GB26
G357 | 8 | pç | CONECTOR DE COBRE, COM BERÇO, PARA FIXAÇÃO/DERIVAÇÃO DE 2 CABOS DE COBRE 50 A 150 mm² EM CHAPA DE AÇO, REF. AFD-300, GC26
G382 | 7 | pç | CONECTOR DE COBRE, COM BERÇO, PARA FIXAÇÃO/DERIVAÇÃO DE 2 CABOS DE COBRE 50 A 150 mm2 EM SUPERFICE DE CONCRETO, COM PARAFUSO "DURIUM" AUTOATARRAXANTE PARA BUCHA DE NYLON Nº 14, REF. AFD-300, GC26
H106 | 6 | pç | ELETRODUTO DE PVC RÍGIDO, TIPO PESADO, %%C 2" BSP, VARA DE 3,00m, FAB. TIGRE
H305 | 14 | m | ELETRODUTO METÁLICO FLEXÍVEL, %%C 1.1/2" BSP
H506 | 5 | pç | CURVA 90º DE PVC RÍGIDO, TIPO PESADO, %%C 2" BSP, FAB. TIGRE
H526 | 14 | pç | LUVA DE PVC RÍGIDO, TIPO PESADO, %%C 2" BSP, FAB TIGRE
H702 | 3 | pç | CONETOR MACHO FIXO PARA ELETRODUTO METÁLICO FLEXÍVEL, %%C 3/4" BSP
H705 | 9 | pç | CONETOR MACHO FIXO PARA ELETRODUTO METÁLICO FLEXÍVEL, %%C 1.1/2" BSP
H902 | 3 | pç | ARRUELA DE LIGA DE ALUMÍNIO %%C 3/4" BSP
H905 | 1 | pç | ARRUELA DE LIGA DE ALUMÍNIO %%C 1.1/2" BSP
H906 | 4 | pç | ARRUELA DE LIGA DE ALUMÍNIO %%C 2" BSP
H912 | 3 | pç | BUCHA TERMINAL DE LIGA DE ALUMÍNIO %%C 3/4" BSP
H915 | 1 | pç | BUCHA TERMINAL DE LIGA DE ALUMÍNIO %%C 1.1/2" BSP
H916 | 4 | pç | BUCHA TERMINAL DE LIGA DE ALUMINIO %%C 2" BSP
H972 | 3 | pç | BUCHA DE REDUÇÃO DE LIGA DE ALUMÍNIO %%C 1.1/2" - 3/4" BSP
J101 | 2 | pç | CAIXA DE LIGAÇÃO EM LIGA DE ALUMÍNIO FUNDIDO 750x400x200 mm
J354 | 2 | pç | CAIXA DE LIGAÇÃO DE ALUMÍNIO TIPO "T" %%C 1.1/2"
J354b | 1 | pç | CAIXA DE LIGAÇÃO DE ALUMÍNIO TIPO "LR" %%C 1.1/2"
P002 | 9 | pç | PORCA SEXTAVADA DE AÇO GALVANIZADO, BITOLA M10
P003 | 33 | pç | PORCA SEXTAVADA DE AÇO GALVANIZADO, BITOLA M12
P005 | 12 | pç | PORCA SEXTAVADA DE AÇO GALVANIZADO, BITOLA M16
P032 | 16 | pç | ARRUELA LISA DE AÇO GALVANIZADO, BITOLA M10
P033 | 33 | pç | ARRUELA LISA DE AÇO GALVANIZADO, BITOLA M12
P035 | 12 | pç | ARRUELA LISA DE AÇO GALVANIZADO, BITOLA M16
P073 | 33 | pç | ARRUELA DE PRESSÃO DE AÇO GALVANIZADO, BITOLA M12
P075 | 12 | pç | ARRUELA DE PRESSÃO DE AÇO GALVANIZADO, BITOLA M16
P092 | 9 | pç | BUCHA DE NYLON S-12
P12e | 2 | pç | PARAFUSO AUTOATARRAXANTE DE AÇO, CABEÇA DE PANELA, GALVANIZADO A QUENTE BITOLA M10X50 mm
P12f | 7 | pç | PARAFUSO AUTOATARRAXANTE DE AÇO, CABEÇA DE PANELA, GALVANIZADO A QUENTE BITOLA M10X80 mm
P32e | 9 | pç | PARAFUSO SEXTAVADO DE AÇO GALVANIZADO, ROSCA TOTAL, DIM. M10X50 mm
P33e | 28 | pç | PARAFUSO SEXTAVADO DE AÇO GALVANIZADO, ROSCA TOTAL, DIM. M12X50 mm
P33f | 12 | pç | PARAFUSO SEXTAVADO DE AÇO GALVANIZADO, ROSCA TOTAL, DIM. M12X100 mm
P33g | 9 | pç | PARAFUSO SEXTAVADO DE AÇO GALVANIZADO, ROSCA TOTAL, DIM. M12X130 mm
P35g | 12 | pç | PARAFUSO SEXTAVADO DE AÇO GALVANIZADO, ROSCA TOTAL, DIM. M16X130 mm
R635 | 7 | pç | ABRAÇADEIRA PARA ELETRODUTO %%C 1.1/2" BSP
S303 | 4 | pç | VIGA U 6,4x38x76x830mm, GALVANIZADA A FOGO, DIMENSÕES CONFORME DETALHE 8
G305 | 8 | pç | TERMINAL DE COBRE À COMPRESSÃO, PARA CABO 95mm², REFERENCIA: TM-95 - INTELLI.
G130 | 45 | m | CABO DE COBRE NU 95 mm², TÊMPERA MOLE, CLASSE 3A
G236 | 5 | pç | CONECTOR DE ATERRAMENTO DE COBRE OU BRONZE ESTANHADO, PARA FIXAÇÃO DE 1 CABO DE COBRE 70 A 120 mm² EM SUPERFICE DE CONCRETO. ACOMPANHA PARAFUSO "DURIUM" AUTOATARRAXANTE PARA BUCHA DE NYLON Nº 12, REF. GFA-300, GBM29, PORCA E ARRUELA LISA, EM BRONZE SILÍCIO.
G341 | 6 | pç | CONECTOR DE COBRE OU BRONZE ESTANHADO, COM BERÇO, PARA FIXAÇÃO DE 1 CABO DE COBRE 50 A 150 mm² EM CHAPA DE AÇO, ACOMPANHA PARAFUSO AUTOATARRAXANTE, PORCA E ARRUELA LISA EM BRONZE SILÍCIO.
G357 | 10 | pç | CONECTOR DE COBRE OU BRONZE ESTANHADO, TIPO PARALELO COM BERÇO, PARA FIXAÇÃO/DERIVAÇÃO DE 2 CABOS DE COBRE 50 A 150 mm² EM CHAPA DE AÇO, ACOMPANHA PARAFUSO AUTOATARRAXANTE, PORCA E ARRUELA LISA EM BRONZE SILÍCIO.
G305 | 6 | pç | TERMINAL DE COBRE À COMPRESSÃO, PARA CABO 95mm², REFERENCIA: TM-95 - INTELLI.
G382 | 10 | pç | CONECTOR DE COBRE OU BRONZE ESTANHADO, COM BERÇO, PARA FIXAÇÃO/DERIVAÇÃO DE 2 CABOS DE COBRE 50 A 150 mm2 EM SUPERFICE DE CONCRETO, ACOMPANHA PARAFUSO "DURIUM" AUTOATARRAXANTE PARA BUCHA DE NYLON Nº 14, REF. AFD-300, GC26, PORCA E ARRUELA EM BRONZE SILÍCIO.
H106 | 6 | pç | ELETRODUTO DE PVC RÍGIDO, TIPO PESADO, %%C 2" BSP, VARA DE 3,00m, FAB. TIGRE
H108 | 6 | pç | ELETRODUTO DE PVC RÍGIDO, TIPO PESADO, %%C 3" BSP, VARA DE 3,00m, FAB. TIGRE
H306 | 8 | m | ELETRODUTO METÁLICO FLEXÍVEL, %%C 2" BSP
H308 | 8 | m | ELETRODUTO METÁLICO FLEXÍVEL, %%C 3" BSP
H506 | 3 | pç | CURVA 90º DE PVC RÍGIDO, TIPO PESADO, %%C 2" BSP, FAB. TIGRE
H508 | 4 | pç | CURVA 90º DE PVC RÍGIDO, TIPO PESADO, %%C 3" BSP, FAB. TIGRE
H526 | 12 | pç | LUVA DE PVC RÍGIDO, TIPO PESADO, %%C 2" BSP, FAB TIGRE
H528 | 15 | pç | LUVA DE PVC RÍGIDO, TIPO PESADO, %%C 3" BSP, FAB TIGRE
H702 | 6 | pç | CONETOR MACHO FIXO PARA ELETRODUTO METÁLICO FLEXÍVEL, %%C 3/4" BSP
H706 | 8 | pç | CONETOR MACHO FIXO PARA ELETRODUTO METÁLICO FLEXÍVEL, %%C 2" BSP
H708 | 8 | pç | CONETOR MACHO FIXO PARA ELETRODUTO METÁLICO FLEXÍVEL, %%C 2" BSP
H902 | 6 | pç | ARRUELA DE LIGA DE ALUMÍNIO %%C 3/4" BSP
H906 | 10 | pç | ARRUELA DE LIGA DE ALUMÍNIO %%C 2" BSP
H908 | 12 | pç | ARRUELA DE LIGA DE ALUMÍNIO %%C 3" BSP
H912 | 6 | pç | BUCHA TERMINAL DE LIGA DE ALUMÍNIO %%C 3/4" BSP
H916 | 10 | pç | BUCHA TERMINAL DE LIGA DE ALUMINIO %%C 2" BSP
H918 | 12 | pç | BUCHA TERMINAL DE LIGA DE ALUMINIO %%C 3" BSP
H933 | 3 | pç | BUCHA DE REDUÇÃO DE LIGA DE ALUMÍNIO %%C 2" - 3/4" BSP
H938 | 3 | pç | BUCHA DE REDUÇÃO DE LIGA DE ALUMÍNIO %%C 3" - 3/4" BSP
J101 | 2 | pç | CAIXA DE LIGAÇÃO (JUNÇÃO) EM LIGA DE ALUMÍNIO FUNDIDO 750x400x200 mm, A PROVA DO TEMPO (IP-54 MÍNIMO), TAMPA PLANA, COM LACRE, ESPESSURA 5 mm.
J355 | 2 | pç | CAIXA DE LIGAÇÃO DE ALUMÍNIO TIPO "T" %%C 2"
J355b | 1 | pç | CAIXA DE LIGAÇÃO DE ALUMÍNIO TIPO "LR" %%C 2"
J358 | 2 | pç | CAIXA DE LIGAÇÃO DE ALUMÍNIO TIPO "T" %%C 3"
J358b | 1 | pç | CAIXA DE LIGAÇÃO DE ALUMÍNIO TIPO "LR" %%C 3"
P002 | 10 | pç | PORCA SEXTAVADA DE AÇO GALVANIZADO, BITOLA M10
P003 | 36 | pç | PORCA SEXTAVADA DE AÇO GALVANIZADO, BITOLA M12
P004 | 12 | pç | PORCA SEXTAVADA DE AÇO GALVANIZADO, BITOLA M14
P005 | 12 | pç | PORCA SEXTAVADA DE AÇO GALVANIZADO, BITOLA M16
P032 | 25 | pç | ARRUELA LISA DE AÇO GALVANIZADO, BITOLA M10
P033 | 36 | pç | ARRUELA LISA DE AÇO GALVANIZADO, BITOLA M12
P034 | 12 | pç | ARRUELA LISA DE AÇO GALVANIZADO, BITOLA M14
P035 | 12 | pç | ARRUELA LISA DE AÇO GALVANIZADO, BITOLA M16
P073 | 36 | pç | ARRUELA DE PRESSÃO DE AÇO GALVANIZADO, BITOLA M12
P074 | 12 | pç | ARRUELA DE PRESSÃO DE AÇO GALVANIZADO, BITOLA M14
P075 | 12 | pç | ARRUELA DE PRESSÃO DE AÇO GALVANIZADO, BITOLA M16
P092 | 19 | pç | BUCHA DE NYLON S-12
P12e | 4 | pç | PARAFUSO AUTOATARRAXANTE DE AÇO, CABEÇA DE PANELA, GALVANIZADO A QUENTE BITOLA M10X50 mm
P32e | 10 | pç | PARAFUSO SEXTAVADO DE AÇO GALVANIZADO, ROSCA TOTAL, DIM. M10X50 mm
P33e | 24 | pç | PARAFUSO SEXTAVADO DE AÇO GALVANIZADO, ROSCA TOTAL, DIM. M12X50 mm
P33f | 12 | pç | PARAFUSO SEXTAVADO DE AÇO GALVANIZADO, ROSCA TOTAL, DIM. M12X100 mm
P34f | 12 | pç | PARAFUSO SEXTAVADO DE AÇO GALVANIZADO, ROSCA TOTAL, DIM. M14X100 mm
P35g | 12 | pç | PARAFUSO SEXTAVADO DE AÇO GALVANIZADO, ROSCA TOTAL, DIM. M16X130 mm
R636 | 7 | pç | ABRAÇADEIRA PARA ELETRODUTO %%C 2" BSP
R638 | 7 | pç | ABRAÇADEIRA PARA ELETRODUTO %%C 3" BSP
S303 | 2 | pç | VIGA U 6,4x38x76x830mm, GALV. A FOGO, DIMENSÕES CONFORME DET. 8
G130 | 20 | m | CABO DE COBRE NU 95 mm², TÊMPERA MOLE, CLASSE 3A
G236 | 1 | pç | CONECTOR DE ATERRAMENTO DE COBRE OU BRONZE ESTANHADO TIPO UNHA , PARA FIXAÇÃO DE 1 CABO DE COBRE 70 A 120 mm² EM SUPERFICE DE CONCRETO, ACOMPANHA PARAFUSO "DURIUM" AUTOATARRAXANTE PARA BUCHA DE NYLON Nº 12, ACOMPANHA PORCA E ARRUELA EM BRONZE SILÍCIO.
G341 | 7 | pç | CONECTOR DE ATERRAMENTO DE COBRE OU BRONZE ESTANHADO, COM BERÇO, PARA FIXAÇÃO DE 1 CABO DE COBRE 50 A 150 mm² EM CHAPA DE AÇO, ACOMPANHA PORCA E ARRUELA EM BRONZE SILÍCIO.
G357 | 4 | pç | CONECTOR DE ATERRAMENTO DE COBRE OU BRONZE ESTANHADO, COM BERÇO, PARA FIXAÇÃO/DERIVAÇÃO DE 2 CABOS DE COBRE 50 A 150 mm² EM CHAPA DE AÇO, ACOMPANHA PORCA E ARRUELA EM BRONZE SILÍCIO
G382 | 7 | pç | CONECTOR DE ATERRAMENTO DE COBRE OU BRONZE ESTANHADO, COM BERÇO, PARA FIXAÇÃO/DERIVAÇÃO DE 2 CABOS DE COBRE 50 A 150 mm2 EM SUPERFICE DE CONCRETO, ACOMPANHA PARAFUSO "DURIUM" AUTOATARRAXANTE PARA BUCHA DE NYLON Nº 12, ACOMPANHA PORCA E ARRUELA EM BRONZE SILÍCIO.
H110 | 4 | pç | ELETRODUTO DE PVC RÍGIDO, TIPO PESADO, %%C 4" BSP, VARA DE 3,00m, FAB. TIGRE
H510 | 3 | pç | CURVA 90º DE PVC RÍGIDO, TIPO PESADO, %%C 4" BSP, FAB. TIGRE
H530 | 6 | pç | LUVA DE PVC RÍGIDO, TIPO PESADO, %%C 4" BSP, FAB TIGRE
P003 | 28 | pç | PORCA SEXTAVADA DE AÇO GALVANIZADO, BITOLA M12
P032 | 7 | pç | ARRUELA LISA DE AÇO GALVANIZADO, BITOLA M10
P033 | 28 | pç | ARRUELA LISA DE AÇO GALVANIZADO, BITOLA M12
P073 | 28 | pç | ARRUELA DE PRESSÃO DE AÇO GALVANIZADO, BITOLA M12
P092 | 7 | pç | BUCHA DE NYLON S-12
P12e | 2 | pç | PARAFUSO AUTOATARRAXANTE DE AÇO, CABEÇA DE PANELA, GALVANIZADO A QUENTE BITOLA M10X50 mm
P12f | 7 | pç | PARAFUSO AUTOATARRAXANTE DE AÇO, CABEÇA DE PANELA, GALVANIZADO A QUENTE BITOLA M10X80 mm
P33f | 28 | pç | PARAFUSO SEXTAVADO DE AÇO GALVANIZADO, ROSCA TOTAL, DIM. M12X100 mm
R639 | 2 | pç | ABRAÇADEIRA PARA ELETRODUTO %%C 4" BSP
R739 | 1 | pç | PRENSA-CABO PARA ELETRODUTO %%C 4" BSP

## Planilha5
CÓD. | QUANT. | UN. | DESCRIÇÃO RESUMIDA
G130 | 20 | m | CABO DE COBRE NU 95 mm², TÊMPERA MOLE, CLASSE 3A
G236 | 1 | pç | CONECTOR DE ATERRAMENTO DE COBRE OU BRONZE ESTANHADO TIPO UNHA , PARA FIXAÇÃO DE 1 CABO DE COBRE 70 A 120 mm² EM SUPERFICE DE CONCRETO, ACOMPANHA PARAFUSO "DURIUM" AUTOATARRAXANTE PARA BUCHA DE NYLON Nº 12, ACOMPANHA PORCA E ARRUELA EM BRONZE SILÍCIO.
G341 | 7 | pç | CONECTOR DE ATERRAMENTO DE COBRE OU BRONZE ESTANHADO, COM BERÇO, PARA FIXAÇÃO DE 1 CABO DE COBRE 50 A 150 mm² EM CHAPA DE AÇO, ACOMPANHA PORCA E ARRUELA EM BRONZE SILÍCIO.
G357 | 4 | pç | CONECTOR DE ATERRAMENTO DE COBRE OU BRONZE ESTANHADO, COM BERÇO, PARA FIXAÇÃO/DERIVAÇÃO DE 2 CABOS DE COBRE 50 A 150 mm² EM CHAPA DE AÇO, ACOMPANHA PORCA E ARRUELA EM BRONZE SILÍCIO
G382 | 7 | pç | CONECTOR DE ATERRAMENTO DE COBRE OU BRONZE ESTANHADO, COM BERÇO, PARA FIXAÇÃO/DERIVAÇÃO DE 2 CABOS DE COBRE 50 A 150 mm2 EM SUPERFICE DE CONCRETO, ACOMPANHA PARAFUSO "DURIUM" AUTOATARRAXANTE PARA BUCHA DE NYLON Nº 12, ACOMPANHA PORCA E ARRUELA EM BRONZE SILÍCIO.
H110 | 4 | pç | ELETRODUTO DE PVC RÍGIDO, TIPO PESADO, %%C 4" BSP, VARA DE 3,00m, FAB. TIGRE
H510 | 3 | pç | CURVA 90º DE PVC RÍGIDO, TIPO PESADO, %%C 4" BSP, FAB. TIGRE
H530 | 6 | pç | LUVA DE PVC RÍGIDO, TIPO PESADO, %%C 4" BSP, FAB TIGRE
P003 | 28 | pç | PORCA SEXTAVADA DE AÇO GALVANIZADO, BITOLA M12
P032 | 7 | pç | ARRUELA LISA DE AÇO GALVANIZADO, BITOLA M10
P033 | 28 | pç | ARRUELA LISA DE AÇO GALVANIZADO, BITOLA M12
P073 | 28 | pç | ARRUELA DE PRESSÃO DE AÇO GALVANIZADO, BITOLA M12
P092 | 7 | pç | BUCHA DE NYLON S-12
P12e | 2 | pç | PARAFUSO AUTOATARRAXANTE DE AÇO, CABEÇA DE PANELA, GALVANIZADO A QUENTE BITOLA M10X50 mm
P12f | 7 | pç | PARAFUSO AUTOATARRAXANTE DE AÇO, CABEÇA DE PANELA, GALVANIZADO A QUENTE BITOLA M10X80 mm
P33f | 28 | pç | PARAFUSO SEXTAVADO DE AÇO GALVANIZADO, ROSCA TOTAL, DIM. M12X100 mm
R639 | 2 | pç | ABRAÇADEIRA PARA ELETRODUTO %%C 4" BSP
R739 | 1 | pç | PRENSA-CABO PARA ELETRODUTO %%C 4" BSP

## Planilha4
CÓD. | QUANT. | UN. | DESCRIÇÃO RESUMIDA
G130 | 45 | m | CABO DE COBRE NU 95 mm², TÊMPERA MOLE, CLASSE 3A
G236 | 5 | pç | CONECTOR DE ATERRAMENTO DE COBRE OU BRONZE ESTANHADO, PARA FIXAÇÃO DE 1 CABO DE COBRE 70 A 120 mm² EM SUPERFICE DE CONCRETO. ACOMPANHA PARAFUSO "DURIUM" AUTOATARRAXANTE PARA BUCHA DE NYLON Nº 12, REF. GFA-300, GBM29, PORCA E ARRUELA LISA, EM BRONZE SILÍCIO.
G341 | 6 | pç | CONECTOR DE COBRE OU BRONZE ESTANHADO, COM BERÇO, PARA FIXAÇÃO DE 1 CABO DE COBRE 50 A 150 mm² EM CHAPA DE AÇO, ACOMPANHA PARAFUSO AUTOATARRAXANTE, PORCA E ARRUELA LISA EM BRONZE SILÍCIO.
G357 | 10 | pç | CONECTOR DE COBRE OU BRONZE ESTANHADO, TIPO PARALELO COM BERÇO, PARA FIXAÇÃO/DERIVAÇÃO DE 2 CABOS DE COBRE 50 A 150 mm² EM CHAPA DE AÇO, ACOMPANHA PARAFUSO AUTOATARRAXANTE, PORCA E ARRUELA LISA EM BRONZE SILÍCIO.
G305 | 6 | pç | TERMINAL DE COBRE À COMPRESSÃO, PARA CABO 95mm², REFERENCIA: TM-95 - INTELLI.
G382 | 10 | pç | CONECTOR DE COBRE OU BRONZE ESTANHADO, COM BERÇO, PARA FIXAÇÃO/DERIVAÇÃO DE 2 CABOS DE COBRE 50 A 150 mm2 EM SUPERFICE DE CONCRETO, ACOMPANHA PARAFUSO "DURIUM" AUTOATARRAXANTE PARA BUCHA DE NYLON Nº 14, REF. AFD-300, GC26, PORCA E ARRUELA EM BRONZE SILÍCIO.
H106 | 6 | pç | ELETRODUTO DE PVC RÍGIDO, TIPO PESADO, %%C 2" BSP, VARA DE 3,00m, FAB. TIGRE
H108 | 6 | pç | ELETRODUTO DE PVC RÍGIDO, TIPO PESADO, %%C 3" BSP, VARA DE 3,00m, FAB. TIGRE
H306 | 8 | m | ELETRODUTO METÁLICO FLEXÍVEL, %%C 2" BSP
H308 | 8 | m | ELETRODUTO METÁLICO FLEXÍVEL, %%C 3" BSP
H506 | 3 | pç | CURVA 90º DE PVC RÍGIDO, TIPO PESADO, %%C 2" BSP, FAB. TIGRE
H508 | 4 | pç | CURVA 90º DE PVC RÍGIDO, TIPO PESADO, %%C 3" BSP, FAB. TIGRE
H526 | 12 | pç | LUVA DE PVC RÍGIDO, TIPO PESADO, %%C 2" BSP, FAB TIGRE
H528 | 15 | pç | LUVA DE PVC RÍGIDO, TIPO PESADO, %%C 3" BSP, FAB TIGRE
H702 | 6 | pç | CONETOR MACHO FIXO PARA ELETRODUTO METÁLICO FLEXÍVEL, %%C 3/4" BSP
H706 | 8 | pç | CONETOR MACHO FIXO PARA ELETRODUTO METÁLICO FLEXÍVEL, %%C 2" BSP
H708 | 8 | pç | CONETOR MACHO FIXO PARA ELETRODUTO METÁLICO FLEXÍVEL, %%C 2" BSP
H902 | 6 | pç | ARRUELA DE LIGA DE ALUMÍNIO %%C 3/4" BSP
H906 | 10 | pç | ARRUELA DE LIGA DE ALUMÍNIO %%C 2" BSP
H908 | 12 | pç | ARRUELA DE LIGA DE ALUMÍNIO %%C 3" BSP
H912 | 6 | pç | BUCHA TERMINAL DE LIGA DE ALUMÍNIO %%C 3/4" BSP
H916 | 10 | pç | BUCHA TERMINAL DE LIGA DE ALUMINIO %%C 2" BSP
H918 | 12 | pç | BUCHA TERMINAL DE LIGA DE ALUMINIO %%C 3" BSP
H933 | 3 | pç | BUCHA DE REDUÇÃO DE LIGA DE ALUMÍNIO %%C 2" - 3/4" BSP
H938 | 3 | pç | BUCHA DE REDUÇÃO DE LIGA DE ALUMÍNIO %%C 3" - 3/4" BSP
J101 | 2 | pç | CAIXA DE LIGAÇÃO (JUNÇÃO) EM LIGA DE ALUMÍNIO FUNDIDO 750x400x200 mm, A PROVA DO TEMPO (IP-54 MÍNIMO), TAMPA PLANA, COM LACRE, ESPESSURA 5 mm.
J355 | 2 | pç | CAIXA DE LIGAÇÃO DE ALUMÍNIO TIPO "T" %%C 2"
J355b | 1 | pç | CAIXA DE LIGAÇÃO DE ALUMÍNIO TIPO "LR" %%C 2"
J358 | 2 | pç | CAIXA DE LIGAÇÃO DE ALUMÍNIO TIPO "T" %%C 3"
J358b | 1 | pç | CAIXA DE LIGAÇÃO DE ALUMÍNIO TIPO "LR" %%C 3"
P002 | 10 | pç | PORCA SEXTAVADA DE AÇO GALVANIZADO, BITOLA M10
P003 | 36 | pç | PORCA SEXTAVADA DE AÇO GALVANIZADO, BITOLA M12
P004 | 12 | pç | PORCA SEXTAVADA DE AÇO GALVANIZADO, BITOLA M14
P005 | 12 | pç | PORCA SEXTAVADA DE AÇO GALVANIZADO, BITOLA M16
P032 | 25 | pç | ARRUELA LISA DE AÇO GALVANIZADO, BITOLA M10
P033 | 36 | pç | ARRUELA LISA DE AÇO GALVANIZADO, BITOLA M12
P034 | 12 | pç | ARRUELA LISA DE AÇO GALVANIZADO, BITOLA M14
P035 | 12 | pç | ARRUELA LISA DE AÇO GALVANIZADO, BITOLA M16
P073 | 36 | pç | ARRUELA DE PRESSÃO DE AÇO GALVANIZADO, BITOLA M12
P074 | 12 | pç | ARRUELA DE PRESSÃO DE AÇO GALVANIZADO, BITOLA M14
P075 | 12 | pç | ARRUELA DE PRESSÃO DE AÇO GALVANIZADO, BITOLA M16
P092 | 19 | pç | BUCHA DE NYLON S-12
P12e | 4 | pç | PARAFUSO AUTOATARRAXANTE DE AÇO, CABEÇA DE PANELA, GALVANIZADO A QUENTE BITOLA M10X50 mm
P32e | 10 | pç | PARAFUSO SEXTAVADO DE AÇO GALVANIZADO, ROSCA TOTAL, DIM. M10X50 mm
P33e | 24 | pç | PARAFUSO SEXTAVADO DE AÇO GALVANIZADO, ROSCA TOTAL, DIM. M12X50 mm
P33f | 12 | pç | PARAFUSO SEXTAVADO DE AÇO GALVANIZADO, ROSCA TOTAL, DIM. M12X100 mm
P34f | 12 | pç | PARAFUSO SEXTAVADO DE AÇO GALVANIZADO, ROSCA TOTAL, DIM. M14X100 mm
P35g | 12 | pç | PARAFUSO SEXTAVADO DE AÇO GALVANIZADO, ROSCA TOTAL, DIM. M16X130 mm
R636 | 7 | pç | ABRAÇADEIRA PARA ELETRODUTO %%C 2" BSP
R638 | 7 | pç | ABRAÇADEIRA PARA ELETRODUTO %%C 3" BSP
S303 | 2 | pç | VIGA U 6,4x38x76x830mm, GALV. A FOGO, DIMENSÕES CONFORME DET. 8

## Planilha3
CÓD. | QUANT. | UN. | DESCRIÇÃO RESUMIDA
G130 | 30 | m | CABO DE COBRE NU 95 mm², TÊMPERA MOLE, CLASSE 3A
G236 | 1 | pç | CONECTOR DE COBRE, PARA FIXAÇÃO DE 1 CABO DE COBRE 70 A 120 mm² EM SUPERFICE DE CONCRETO, COM PARAFUSO "DURIUM" AUTOATARRAXANTE PARA BUCHA DE NYLON Nº 14, REF. GFA-300, GBM29
G341 | 4 | pç | CONECTOR DE COBRE, COM BERÇO, PARA FIXAÇÃO DE 1 CABO DE COBRE 50 A 150 mm² EM CHAPA DE AÇO, REF. GFS-300, GB26
G357 | 8 | pç | CONECTOR DE COBRE, COM BERÇO, PARA FIXAÇÃO/DERIVAÇÃO DE 2 CABOS DE COBRE 50 A 150 mm² EM CHAPA DE AÇO, REF. AFD-300, GC26
G382 | 7 | pç | CONECTOR DE COBRE, COM BERÇO, PARA FIXAÇÃO/DERIVAÇÃO DE 2 CABOS DE COBRE 50 A 150 mm2 EM SUPERFICE DE CONCRETO, COM PARAFUSO "DURIUM" AUTOATARRAXANTE PARA BUCHA DE NYLON Nº 14, REF. AFD-300, GC26
H106 | 6 | pç | ELETRODUTO DE PVC RÍGIDO, TIPO PESADO, %%C 2" BSP, VARA DE 3,00m, FAB. TIGRE
H305 | 14 | m | ELETRODUTO METÁLICO FLEXÍVEL, %%C 1.1/2" BSP
H506 | 5 | pç | CURVA 90º DE PVC RÍGIDO, TIPO PESADO, %%C 2" BSP, FAB. TIGRE
H526 | 14 | pç | LUVA DE PVC RÍGIDO, TIPO PESADO, %%C 2" BSP, FAB TIGRE
H702 | 3 | pç | CONETOR MACHO FIXO PARA ELETRODUTO METÁLICO FLEXÍVEL, %%C 3/4" BSP
H705 | 9 | pç | CONETOR MACHO FIXO PARA ELETRODUTO METÁLICO FLEXÍVEL, %%C 1.1/2" BSP
H902 | 3 | pç | ARRUELA DE LIGA DE ALUMÍNIO %%C 3/4" BSP
H905 | 1 | pç | ARRUELA DE LIGA DE ALUMÍNIO %%C 1.1/2" BSP
H906 | 4 | pç | ARRUELA DE LIGA DE ALUMÍNIO %%C 2" BSP
H912 | 3 | pç | BUCHA TERMINAL DE LIGA DE ALUMÍNIO %%C 3/4" BSP
H915 | 1 | pç | BUCHA TERMINAL DE LIGA DE ALUMÍNIO %%C 1.1/2" BSP
H916 | 4 | pç | BUCHA TERMINAL DE LIGA DE ALUMINIO %%C 2" BSP
H972 | 3 | pç | BUCHA DE REDUÇÃO DE LIGA DE ALUMÍNIO %%C 1.1/2" - 3/4" BSP
J101 | 2 | pç | CAIXA DE LIGAÇÃO EM LIGA DE ALUMÍNIO FUNDIDO 750x400x200 mm
J354 | 2 | pç | CAIXA DE LIGAÇÃO DE ALUMÍNIO TIPO "T" %%C 1.1/2"
J354b | 1 | pç | CAIXA DE LIGAÇÃO DE ALUMÍNIO TIPO "LR" %%C 1.1/2"
P002 | 9 | pç | PORCA SEXTAVADA DE AÇO GALVANIZADO, BITOLA M10
P003 | 33 | pç | PORCA SEXTAVADA DE AÇO GALVANIZADO, BITOLA M12
P005 | 12 | pç | PORCA SEXTAVADA DE AÇO GALVANIZADO, BITOLA M16
P032 | 16 | pç | ARRUELA LISA DE AÇO GALVANIZADO, BITOLA M10
P033 | 33 | pç | ARRUELA LISA DE AÇO GALVANIZADO, BITOLA M12
P035 | 12 | pç | ARRUELA LISA DE AÇO GALVANIZADO, BITOLA M16
P073 | 33 | pç | ARRUELA DE PRESSÃO DE AÇO GALVANIZADO, BITOLA M12
P075 | 12 | pç | ARRUELA DE PRESSÃO DE AÇO GALVANIZADO, BITOLA M16
P092 | 9 | pç | BUCHA DE NYLON S-12
P12e | 2 | pç | PARAFUSO AUTOATARRAXANTE DE AÇO, CABEÇA DE PANELA, GALVANIZADO A QUENTE BITOLA M10X50 mm
P12f | 7 | pç | PARAFUSO AUTOATARRAXANTE DE AÇO, CABEÇA DE PANELA, GALVANIZADO A QUENTE BITOLA M10X80 mm
P32e | 9 | pç | PARAFUSO SEXTAVADO DE AÇO GALVANIZADO, ROSCA TOTAL, DIM. M10X50 mm
P33e | 28 | pç | PARAFUSO SEXTAVADO DE AÇO GALVANIZADO, ROSCA TOTAL, DIM. M12X50 mm
P33f | 12 | pç | PARAFUSO SEXTAVADO DE AÇO GALVANIZADO, ROSCA TOTAL, DIM. M12X100 mm
P33g | 9 | pç | PARAFUSO SEXTAVADO DE AÇO GALVANIZADO, ROSCA TOTAL, DIM. M12X130 mm
P35g | 12 | pç | PARAFUSO SEXTAVADO DE AÇO GALVANIZADO, ROSCA TOTAL, DIM. M16X130 mm
R635 | 7 | pç | ABRAÇADEIRA PARA ELETRODUTO %%C 1.1/2" BSP
S303 | 4 | pç | VIGA U 6,4x38x76x830mm, GALVANIZADA A FOGO, DIMENSÕES CONFORME DETALHE 8
G305 | 8 | pç | TERMINAL DE COBRE À COMPRESSÃO, PARA CABO 95mm², REFERENCIA: TM-95 - INTELLI.

## Planilha2
CÓD. | QUANT. | UN. | DESCRIÇÃO RESUMIDA
G130 | 60 | m | CABO DE COBRE NU 95 mm², TÊMPERA MOLE, CLASSE 3A
G236 | 9 | pç | CONECTOR DE COBRE, PARA FIXAÇÃO DE 1 CABO DE COBRE 70 A 120 mm² EM SUPERFICE DE CONCRETO, COM PARAFUSO "DURIUM" AUTOATARRAXANTE PARA BUCHA DE NYLON Nº 14, REF. GFA-300, GBM29
G341 | 11 | pç | CONECTOR DE COBRE, COM BERÇO, PARA FIXAÇÃO DE 1 CABO DE COBRE 50 A 150 mm² EM CHAPA DE AÇO, REF. GFS-300, GB26
G357 | 8 | pç | CONECTOR DE COBRE, COM BERÇO, PARA FIXAÇÃO/DERIVAÇÃO DE 2 CABOS DE COBRE 50 A 150 mm² EM CHAPA DE AÇO, REF. AFD-300, GC26
G382 | 14 | pç | CONECTOR DE COBRE, COM BERÇO, PARA FIXAÇÃO/DERIVAÇÃO DE 2 CABOS DE COBRE 50 A 150 mm2 EM SUPERFICE DE CONCRETO, COM PARAFUSO "DURIUM" AUTOATARRAXANTE PARA BUCHA DE NYLON Nº 14, REF. AFD-300, GC26
H106 | 13 | pç | ELETRODUTO DE PVC RÍGIDO, TIPO PESADO, %%C 2" BSP, VARA DE 3,00m, FAB. TIGRE
H305 | 10 | m | ELETRODUTO METÁLICO FLEXÍVEL, %%C 1.1/2" BSP
H506 | 4 | pç | CURVA 90º DE PVC RÍGIDO, TIPO PESADO, %%C 2" BSP, FAB. TIGRE
H526 | 20 | pç | LUVA DE PVC RÍGIDO, TIPO PESADO, %%C 2" BSP, FAB TIGRE
H705 | 12 | pç | CONETOR MACHO FIXO PARA ELETRODUTO METÁLICO FLEXÍVEL, %%C 1.1/2" BSP
H905 | 4 | pç | ARRUELA DE LIGA DE ALUMÍNIO %%C 1.1/2" BSP
H906 | 4 | pç | ARRUELA DE LIGA DE ALUMÍNIO %%C 2" BSP
H915 | 4 | pç | BUCHA TERMINAL DE LIGA DE ALUMÍNIO %%C 1.1/2" BSP
H916 | 4 | pç | BUCHA TERMINAL DE LIGA DE ALUMINIO %%C 2" BSP
J101 | 1 | pç | CAIXA DE LIGAÇÃO EM LIGA DE ALUMÍNIO FUNDIDO 750x400x200 mm
J354 | 3 | pç | CAIXA DE LIGAÇÃO DE ALUMÍNIO TIPO "T" %%C 1.1/2"
J354b | 1 | pç | CAIXA DE LIGAÇÃO DE ALUMÍNIO TIPO "LR" %%C 1.1/2"
P002 | 12 | pç | PORCA SEXTAVADA DE AÇO GALVANIZADO, BITOLA M10
P003 | 71 | pç | PORCA SEXTAVADA DE AÇO GALVANIZADO, BITOLA M12
P005 | 12 | pç | PORCA SEXTAVADA DE AÇO GALVANIZADO, BITOLA M16
P032 | 29 | pç | ARRUELA LISA DE AÇO GALVANIZADO, BITOLA M10
P033 | 71 | pç | ARRUELA LISA DE AÇO GALVANIZADO, BITOLA M12
P035 | 12 | pç | ARRUELA LISA DE AÇO GALVANIZADO, BITOLA M16
P073 | 71 | pç | ARRUELA DE PRESSÃO DE AÇO GALVANIZADO, BITOLA M12
P075 | 12 | pç | ARRUELA DE PRESSÃO DE AÇO GALVANIZADO, BITOLA M16
P092 | 19 | pç | BUCHA DE NYLON S-12
P12e | 2 | pç | PARAFUSO AUTOATARRAXANTE DE AÇO, CABEÇA DE PANELA, GALVANIZADO A QUENTE BITOLA M10X50 mm
P12f | 17 | pç | PARAFUSO AUTOATARRAXANTE DE AÇO, CABEÇA DE PANELA, GALVANIZADO A QUENTE BITOLA M10X80 mm
P32e | 12 | pç | PARAFUSO SEXTAVADO DE AÇO GALVANIZADO, ROSCA TOTAL, DIM. M10X50 mm
P33e | 56 | pç | PARAFUSO SEXTAVADO DE AÇO GALVANIZADO, ROSCA TOTAL, DIM. M12X50 mm
P33f | 12 | pç | PARAFUSO SEXTAVADO DE AÇO GALVANIZADO, ROSCA TOTAL, DIM. M12X100 mm
P33g | 9 | pç | PARAFUSO SEXTAVADO DE AÇO GALVANIZADO, ROSCA TOTAL, DIM. M12X130 mm
P35g | 12 | pç | PARAFUSO SEXTAVADO DE AÇO GALVANIZADO, ROSCA TOTAL, DIM. M16X130 mm
R635 | 8 | pç | ABRAÇADEIRA PARA ELETRODUTO %%C 1.1/2" BSP
S303 | 2 | pç | VIGA U 6,4x38x76x830mm, GALVANIZADA A FOGO, DIMENSÕES CONFORME DETALHE 8
G305 | 12 | pç | TERMINAL DE COBRE À COMPRESSÃO, PARA CABO 95mm², REFERENCIA: TM-95 - INTELLI.

## Planilha1
CÓD. | QUANT. | UN. | DESCRIÇÃO RESUMIDA
G130 | 2 | m | CABO DE COBRE NU 95 mm², TÊMPERA MOLE, CLASSE 3A
G341 | 1 | pç | CONECTOR DE ATERRAMENTO DE COBRE, OU BRONZE ESTANHADO, COM BERÇO, PARA FIXAÇÃO DE 1 CABO DE COBRE 50 A 150 mm² EM CHAPA DE AÇO, ACOMPANHA PORCA E ARRUELA EM BRONZE SILÍCIO. REF. GFS-300, GB26 OBS.: CASO NÃO SE CONFIRME O FORNECIMENTO PELO FABRICANTE.
G357 | 1 | pç | CONECTOR DE COBRE, OU BRONZE ESTANHADO, COM BERÇO, PARA FIXAÇÃO/DERIVAÇÃO DE 2 CABOS DE COBRE 50 A 150 mm² EM CHAPA DE AÇO, ACOMPANHA PORCA E ARRUELA EM BRONZE SILÍCIO. REF. AFD-300, GC26 OBS.: CASO NÃO SE CONFIRME O FORNECIMENTO PELO FABRICANTE.
H108 | 24 | pç | ELETRODUTO DE PVC RÍGIDO, TIPO PESADO, %%C 3" BSP, VARA DE 3,00m, FAB. TIGRE
H308 | 1.5 | m | ELETRODUTO METÁLICO FLEXÍVEL, %%C 3" BSP
H508 | 3 | pç | CURVA 90º DE PVC RÍGIDO, TIPO PESADO, %%C 3" BSP, FAB. TIGRE
H528 | 30 | pç | LUVA DE PVC RÍGIDO, TIPO PESADO, %%C 3" BSP, FAB TIGRE
H708 | 3 | pç | CONETOR MACHO FIXO PARA ELETRODUTO METÁLICO FLEXÍVEL, %%C 3" BSP
H718 | 3 | pç | CONETOR FÊMEA FIXO PARA ELETRODUTO METÁLICO FLEXÍVEL, %%C 3" BSP
H908 | 3 | pç | ARRUELA DE LIGA DE ALUMÍNIO %%C 3" BSP
H918 | 3 | pç | BUCHA TERMINAL DE LIGA DE ALUMINIO %%C 3" BSP
H919 | 8 | pç | Amortecedor Vibra-Stop 3/8" - ALTURA REGULAVEL - FORNECIDO JUNTO AO GERADOR.